## Sheet1
Mini Pulse Gen Frequencies (Hz) |  |  | Formula:
FMAX | 80000000 |  | CODE = FMAX / FOUT * 0.5 -1
FMAX/2 | 40000000 |  | FOUT = FMAX / (CODE + 1) * 0.5
Input Code | FOUT
1 | 20000000 |  | FOUT Calculator
2 | 13333333.3333 |  | Enter Desired Frequency: | 0 | Hz | * For frequencies at or below 20MHz (while FMAX set to 80MHz)
3 | 10000000
4 | 8000000 |  | Input Code: | 0
5 | 6666666.6667 |  | Rounded Input Code: | 0 |  | * Windows calculator converts decimal to binary in scientific mode
6 | 5714285.7143
7 | 5000000 |  | Nearest Output Frequency: | 0 | Hz
8 | 4444444.4444
9 | 4000000 |  | Difference: | 0 | Hz
10 | 3636363.6364 |  | % Error: | 0 | %
11 | 3333333.3333
12 | 3076923.0769
13 | 2857142.8571
14 | 2666666.6667
15 | 2500000
16 | 2352941.1765
17 | 2222222.2222
18 | 2105263.1579
19 | 2000000
20 | 1904761.9048
21 | 1818181.8182
22 | 1739130.4348
23 | 1666666.6667
24 | 1600000 |  | * Note that if you use a main system oscillator other than the 80MHz one supplied,
25 | 1538461.5385 |  | oscillators lower than 80MHz may change the formula to be simpler:
26 | 1481481.4815
27 | 1428571.4286 |  | CODE = FMAX / FOUT * 0.5
28 | 1379310.3448 |  | FOUT = FMAX / CODE * 0.5
29 | 1333333.3333
30 | 1290322.5806
31 | 1250000
32 | 1212121.2121
33 | 1176470.5882
34 | 1142857.1429
35 | 1111111.1111
36 | 1081081.0811
37 | 1052631.5789
38 | 1025641.0256
39 | 1000000
40 | 975609.7561
41 | 952380.9524
42 | 930232.5581
43 | 909090.9091
44 | 888888.8889
45 | 869565.2174
46 | 851063.8298
47 | 833333.3333
48 | 816326.5306
49 | 800000
50 | 784313.7255
51 | 769230.7692
52 | 754716.9811
53 | 740740.7407
54 | 727272.7273
55 | 714285.7143
56 | 701754.386
57 | 689655.1724
58 | 677966.1017
59 | 666666.6667
60 | 655737.7049
61 | 645161.2903
62 | 634920.6349
63 | 625000
64 | 615384.6154
65 | 606060.6061
66 | 597014.9254
67 | 588235.2941
68 | 579710.1449
69 | 571428.5714
70 | 563380.2817
71 | 555555.5556
72 | 547945.2055
73 | 540540.5405
74 | 533333.3333
75 | 526315.7895
76 | 519480.5195
77 | 512820.5128
78 | 506329.1139
79 | 500000
80 | 493827.1605
81 | 487804.878
82 | 481927.7108
83 | 476190.4762
84 | 470588.2353
85 | 465116.2791
86 | 459770.1149
87 | 454545.4545
88 | 449438.2022
89 | 444444.4444
90 | 439560.4396
91 | 434782.6087
92 | 430107.5269
93 | 425531.9149
94 | 421052.6316
95 | 416666.6667
96 | 412371.134
97 | 408163.2653
98 | 404040.404
99 | 400000
100 | 396039.604
101 | 392156.8627
102 | 388349.5146
103 | 384615.3846
104 | 380952.381
105 | 377358.4906
106 | 373831.7757
107 | 370370.3704
108 | 366972.4771
109 | 363636.3636
110 | 360360.3604
111 | 357142.8571
112 | 353982.3009
113 | 350877.193
114 | 347826.087
115 | 344827.5862
116 | 341880.3419
117 | 338983.0508
118 | 336134.4538
119 | 333333.3333
120 | 330578.5124
121 | 327868.8525
122 | 325203.252
123 | 322580.6452
124 | 320000
125 | 317460.3175
126 | 314960.6299
127 | 312500
128 | 310077.5194
129 | 307692.3077
130 | 305343.5115
131 | 303030.303
132 | 300751.8797
133 | 298507.4627
134 | 296296.2963
135 | 294117.6471
136 | 291970.8029
137 | 289855.0725
138 | 287769.7842
139 | 285714.2857
140 | 283687.9433
141 | 281690.1408
142 | 279720.2797
143 | 277777.7778
144 | 275862.069
145 | 273972.6027
146 | 272108.8435
147 | 270270.2703
148 | 268456.3758
149 | 266666.6667
150 | 264900.6623
151 | 263157.8947
152 | 261437.9085
153 | 259740.2597
154 | 258064.5161
155 | 256410.2564
156 | 254777.0701
157 | 253164.557
158 | 251572.327
159 | 250000
160 | 248447.205
161 | 246913.5802
162 | 245398.773
163 | 243902.439
164 | 242424.2424
165 | 240963.8554
166 | 239520.9581
167 | 238095.2381
168 | 236686.3905
169 | 235294.1176
170 | 233918.1287
171 | 232558.1395
172 | 231213.8728
173 | 229885.0575
174 | 228571.4286
175 | 227272.7273
176 | 225988.7006
177 | 224719.1011
178 | 223463.6872
179 | 222222.2222
180 | 220994.4751
181 | 219780.2198
182 | 218579.235
183 | 217391.3043
184 | 216216.2162
185 | 215053.7634
186 | 213903.7433
187 | 212765.9574
188 | 211640.2116
189 | 210526.3158
190 | 209424.0838
191 | 208333.3333
192 | 207253.886
193 | 206185.567
194 | 205128.2051
195 | 204081.6327
196 | 203045.6853
197 | 202020.202
198 | 201005.0251
16777216 | 2.3842 | * You can enter a different code number to see what frequency is outputted